## Sheet1
pinusage
07/23/20		PORT	FUNCTION	GEVCUr ‘MX	MC spreadsheet	Discovery	Stepper additions

1		PA0	Wake-up	pushbutton
2		PA1	TIM5CH2		GPS 1PPS
3		PA2	USART2-TX	gateway
4		PA3	USART2-RX	gateway
5		PA4				i2s3 wa
6		PA5				SPI1-SCK Accelerometer
7		PA6
8		PA7				SPI1-MOSI Accelerometer	Out-pp|TIM14CH1
9		PA8	TIM1CH1	Beeper
10		PA9	USB-VBUS-FS
11		PA10	USB-OTG-FS-ID
12		PA11	USB-OTG-FS-DM
13		PA12	USB-OTG-FS-DP
14		PA13
15		PA14
16		PA15
17
18		PB0					Out-pp|TIM2CH3
19		PB1					Out-pp|TIM8CH4N
20		PB2
21		PB3
22		PB4
23		PB5
24		PB6	I2C1-SCL	i2c lcd		Audio scl
25		PB7	I2C1-SDA	i2c lcd
26		PB8	TIM10CH1		Beeper
27		PB9				Audio dsa
28		PB10				Audio clk in
29		PB11
30		PB12	SPI2-NSS	shift register
31		PB13	SPI2-SCK	shift register
32		PB14	SPI2-MISO	shift register
33		PB15	SPI2-MOSI	shift register
34
35		PC0				OTG-FS-Powerswon
36		PC1	ADC123-IN11	Control lever
37		PC2	ADC123-IN12	Supply 12v
38		PC3				Audio pdm out
39		PC4	ADC123-IN14	Supply 5v
40		PC5	ADC123-IN15	spare
41		PC6	USART6-TX	PC monitor
42		PC7	USART6-RX	PC monitor		i2s3 sck
43		PC8
44		PC9
45		PC10				i2s3 sck
46		PC11
47		PC12				i2s3 sd
48		PC13
49		PC14
50		PC15
51
52
53		PD0	CAN1-RX
54		PD1	CAN1-TX
55		PD2
56		PD3
57		PD4				Audio rst
58		PD5				OTG-Overcurrent
59		PD6
60		PD7
61		PD8	USART3-TX	uart lcd
62		PD9	USART3-RX	uart lcd
63		PD10
64		PD11
65		PD12
66		PD13
67		PD14
68		PD15
69
70		PE0				MEMs int1 Accelerometer
71		PE1				MEMs int2 Accelerometer
72		PE2
73		PE3				MEMs cs Accelerometer
74		PE4
75		PE5	TIM9CH1		Panel dim
76		PE6	TIM9CH2		Beeper Drive
77		PE7
78		PE8
79		PE9
80		PE10
81		PE11
82		PE12
83		PE13
84		PE14
85		PE15
86
87		PH0	OSC-IN
88		PH1	OSC-OUT
89
90		BOOT0
91		NRST
92
93
94
95
96
97
98
99
100